## Старшие
ЧЕМПИОНАТ |  | Региональный чемпионат по стандартам Ворлдскиллс
Сроки проведения |  | 24-28 февраля 2021 г
Место проведения |  | Ростовская область ГБПОУ РО ВТМИМ г. Волгодонск, ул. Энтузиастов, д.7, https://втмм.рф
НАИМЕНОВАНИЕ КОМПЕТЕНЦИИ |  | Фрезерные работы на станках с ЧПУ (07 - Milling)
Главный эксперт |  | Синицын Виктор Викторович
Заместитель Главного эксперта
Технический эксперт
Эксперт по CIS
Количество экспертов (в том числе с главным и заместителем) |  | 8
Количество конкурсантов (команд) |  | 7
Количество рабочих мест |  | 2
Общая площадь застройки компетенции
РАБОЧАЯ ПЛОЩАДКА КОНКУРСАНТОВ
ОБОРУДОВАНИЕ И ИНСТРУМЕНТЫ (НА 1 УЧАСТНИКА \ КОМАНДУ) |  |  |  |  | ОБОРУДОВАНИЕ И ИНСТРУМЕНТЫ (НА 5 УЧАСТНИКОВ \ КОМАНД)
№ | Наименование позиции | Тех. описание позиции | Ед. измерения | Кол-во | Кол-во | Комментарий
1 | Вертикально-фрезерный обрабатывающий центр с ЧПУ DMC 635 V ecoline | * Макс. частота вращения шпинделя - 8 000 - 18 000 об/мин. * Ход (X/Y/Z) мм 635/510/460, 1035/560/510, 500/450/400 * Число инструментальных позиций 16 - 30 * Наличие системы измерения длины инструмента * Система управления SIEMENS 840D sl - ShopMill * Точность позиционирования - не более 8 мкм. * Запрет на работу станка при открытой двери * Система для измерения деталей * Тип хвостовика инструмента - SK-40 * Пистолет для СОЖ * Подача сжатого воздуха в линейки * Скорость рабочей подачи по осям X Y Z 24 м/мин * Ускоренные перемещение по осям X, Y, Z 30 м/мин | шт. | 2 | 2 | Согласовывается с МК
2 | Контейнер для сбора стружки | Стойкость к повреждениям от металлической стружки. | шт. | 2 | 2
3 | Набор удлиненных производственных шестигранников (2,5-10 мм) | На усмотрение площадки | шт. | 2 | 2
4 | Набор рожковых ключей (6-27) | На усмотрение площадки | шт. | 2 | 2
5 | Калькулятор | На усмотрение площадки | шт. | 2 | 2
6 | Секундомер цифровой | С отчетом времени не менее 4 часов | шт. | 2 | 2
7 | Набор шаберов | В наборе не менее 6 видов шаберов для снятия заусенцев на деталях - Алюминий, Сталь. | шт. | 2 | 2
8 | Набор надфилей | В наборе от 3 до 12 штук длиной не более 150 мм | шт. | 2 | 2
9 | Тиски гидравлические машинные прецезионные | *Регулировка усилия поджима | шт. | 2 | 2
10 | Набор для базирования и фиксации тисков к столу | Набор должен состоять минимум из 4 поджимов под паз на станке | шт. | 2 | 2
11 | Набор параллельных подкладок | Высокоточные подкладки с не менее 6 пар разной ширины | шт. | 2 | 2
12 | Щетки-сметки | На усмотрение площадки | шт. | 2 | 2
13 | Молоток с резиновым или пластиковым бойком | На усмотрение площадки | шт. | 2 | 2
14 | Торцевая фреза с оправкой | Диаметр фрезы должен быть в промежутке 12 мм - 36 мм | шт. | 5 | 5
15 | Оправка с цангой под фрезу 10 мм | Подбирается в зависимости от требований станка | шт. | 2 | 2
16 | Оправка с цангой под фрезу 6 мм | Подбирается в зависимости от требований станка | шт. | 2 | 2
17 | Корпус резьбофрезы с оправкой и цангой | Корпус резьбофрезы с обработкой под глубину до 20мм. | шт. | 2 | 2 | Разрешается использование монолитной резьбовой фрезы
18 | Оправка с цангой под корпус предназначенный для нарезания резьбы | Подбирается в зависимости от требований станка | шт. | 2 | 2
19 | Корпус для сменной головки | Под сменную головку 12 мм | шт. | 2 | 2 | Разрешается использование монолитной фасочной фрезы от 6 мм до 10 мм
20 | Оправка с цангой под корпус предназначенный для снятия фасок | Подбирается в зависимости от требований станка | шт. | 2 | 2
21 | Оправка с цангой под сверло диаметром 5 мм | Подбирается в зависимости от требований станка | шт. | 2 | 2
22 | Оправка с цангой под метчик М6 | Подбирается в зависимости от требований станка | шт. | 2 | 2 | Разрешается использование компенсирующего патрона
ИТ ОБОРУДОВАНИЕ (НА 1 УЧАСТНИКА \ КОМАНДУ) |  |  |  |  | РАСХОДНЫЕ МАТЕРИАЛЫ (НА 5 УЧАСТНИКОВ \ КОМАНД)
№ | Наименование позиции | Тех. описание позиции | Ед. измерения | Кол-во | Кол-во | Комментарий
1 | Компьютер | * Процессор по техническим характеристикам не ниже - i7 7700 или AMD Ryzen 5; * Оперативная память не меньше - 12 ГБ; * Свободное место на SSD не менее - 20 ГБ; * Видеокарта по техническим характеристикам не ниже - GTX1060; * Windows 10 x64; Использование эмулятора Windows не допустимо | шт. | 2 | 2
2 | Монитор 24" | Диагональ не менее 24" Full HD (1920x1080) LCD | шт. | 2 | 2
3 | Клавиатура | На усмотрение площадки | шт. | 2 | 2
4 | Коврик для мыши | На усмотрение площадки | шт. | 2 | 2
5 | Мышь для компьютера | На усмотрение площадки | шт. | 2 | 2
6 | Флэшка | 2 GB, USB 3.0 | шт. | 2 | 2
ПО (НА 1 УЧАСТНИКА \ КОМАНДУ) |  |  |  |  | РАСХОДНЫЕ МАТЕРИАЛЫ (НА 5 УЧАСТНИКОВ \ КОМАНД)
№ | Наименование позиции | Тех. описание позиции | Ед. измерения | Кол-во | Кол-во | Комментарий
1 | СAD/CAM -система с постпроцессором для станка с ЧПУ | * ПО моделирования и вывода УП для станка * CAM система должна поддерживать загрузку официального набора постпроцессоров WSR для станков * Год выпуска - 2020-2021 * Наличие встроенной утилиты Code Expert | шт. | 2 | 2
РАСХОДНЫЕ МАТЕРИАЛЫ (НА 1 УЧАСТНИКА \ КОМАНДУ) |  |  |  |  | РАСХОДНЫЕ МАТЕРИАЛЫ (НА 5 УЧАСТНИКОВ \ КОМАНД)
№ | Наименование позиции | Тех. описание позиции | Ед. измерения | Кол-во | Кол-во | Комментарий
1 | Ветошь | Пачка 1 кг. Материал лоскутный, что бы не оставлял ворс. Например - техническое полотенце для станков. | шт. | 5 | 5
2 | Смазочно Охлаждающая Жидкость | Подбирается исходя из требований оборудования | л. | 15 | 15
3 | Заготовка | Д16Т с сертификатом подтверждения Размеры заготовки - 80x80х40(h) | шт. | 2 | 14
4 | Пластинки | Под торцевую фрезу для обработки прямоугольных уступов для обработки алюминия | шт. | 3 | 21 | В зависимости от фрезы количество пластинок может меняться
5 | Фреза 10 мм | Для обработки алюминия. Высота режущей части в пределах от 15 до 25 мм. | шт. | 1 | 7
6 | Фреза 6 мм | Для обработки алюминия. Высота режущей части в пределах от 10 до 16 мм. | шт. | 1 | 7
7 | Пластинка для резьбофрезы | Для нарезания внутренней и наружной резьбы М30 с шагом 1,5 мм. | шт. | 1 | 7 | Разрешается использование монолитной резьбовой фрезы
8 | Сменная головка для снятия фаски | Максимальный диаметр обработки 12 мм. Для обработки фасок под углом 45 градусов. | шт. | 1 | 7 | Разрешается использование монолитной фасочной фрезы от 6 мм до 10 мм
9 | Сверло диаметром 5 мм | Для обработки алюминия Твердосплавное или быстрорезное | шт. | 1 | 7
10 | Метчик М6 | Для обработки алюминия | шт. | 1 | 7
МЕБЕЛЬ (НА 1 УЧАСТНИКА \ КОМАНДУ) |  |  |  |  | МЕБЕЛЬ (НА 5 УЧАСТНИКОВ \ КОМАНД)
№ | Наименование позиции | Тех. описание позиции | Ед. измерения | Кол-во | Кол-во | Комментарий
1 | Стол | Ширина от 1400 до 1600 мм. | шт. | 3 | 3 | один стол для наблюдателей
2 | Стул | Со спинкой средней высоты. Без подлокотников. На колесиках. | шт. | 4 | 4 | три стула для наблюдателей
3 | Верстак | Ширина от 1600 до 2000 мм. | шт. | 1 | 1
СРЕДСТВА ИНДИВИДУАЛЬНОЙ ЗАЩИТЫ (НА 1 УЧАСТНИКА \ КОМАНДУ) |  |  |  |  | СРЕДСТВА ИНДИВИДУАЛЬНОЙ ЗАЩИТЫ (НА 5 УЧАСТНИКОВ \ КОМАНД)
№ | Наименование позиции | Тех. описание позиции | Ед. измерения | Кол-во | Кол-во | Комментарий
1 | Очки защитные | На усмотрение организатора | шт. | 1 | 7
2 | Перчатки хб одноразовые | На усмотрение организатора | шт. | 1 | 7
ДОПОЛНИТЕЛЬНЫЕ ТРЕБОВАНИЯ К ОБЕСПЕЧЕНИЮ КОНКУРСНЫХ ПЛОЩАДОК КОМАНД (КОММУНИКАЦИИ, ПОДКЛЮЧЕНИЯ, ОСВЕЩЕНИЕ И Т.П.)
№ | Требование (описание) |  |  |  | Комментарий
1 | Электричество на 1 рабочее место \ 1 команду - 220 Вольт (2 кВт) + 380 Вольт (32А)
2 | Подвод сжатого воздуха на 1 рабочее место \ 1 команду - 8 бар, не менее 100 л/мин.
ОБЩАЯ РАБОЧАЯ ПЛОЩАДКА КОНКУРСАНТОВ
ОБОРУДОВАНИЕ И ИНСТРУМЕНТЫ (НА 5 УЧАСТНИКОВ \ КОМАНД)
№ | Наименование позиции | Тех. описание позиции | Ед. измерения | Кол-во | Кол-во | Комментарий
1 | Профилометр | * Радиус измерительного наконечника: 2 мкм * Диапазон отображения: Ra, Rq: 0,01 мкм – 100 мкм | шт. | 1 | 1 | Разрешается использовать 1 профилометр совместно с компетенцией Токарные работы на станках с ЧПУ
2 | Штангенциркуль цифровой 0-150 мм | Цена деления: 0,01 мм | шт. | 1 | 1 | Разрешается использовать диапазон 0-200 мм
3 | Штангенглубиномер 0-150 мм | Цена деления: 0,01 мм | шт. | 1 | 1
4 | Набор микрометров цифровых 0-100 мм | Цена деления: 0,001 мм | шт. | 1 | 1
5 | Набор микрометров зубомерных (дисковых) 0-75мм | Цена деления: 0,01 мм | шт. | 1 | 1
6 | Микрометр для измерения наружной резьбы 25-50 мм | * Цена деления: 0,001 мм или * Цена деления: 0,005 мм | шт. | 1 | 1
7 | Набор микрометрических нутромеров 20-50 мм | * Цена деления: 0,001 мм или * Цена деления: 0,005 мм | шт. | 1 | 1
8 | Набор стальных концевых мер, класс 1. ISO3650 | В наборе от 47 до 103 шт. | шт. | 1 | 1 | Разрешается использовать класс 0 или 2
9 | Глубиномер микрометрический 0-150 мм | Цена деления: 0,001 мм | шт. | 1 | 1
10 | Прециз. индикатор часового типа с защитой от толчков 1/58 мм | * Цена деления: 0,001 мм или * Цена деления: 0,01 мм | шт. | 1 | 1
11 | Гидравлический магнитный измер. штатив (с опорой) 260 мм | От 200 до 300 мм | шт. | 1 | 1
12 | Калибр Пробка М30х1,5 - 6Н | Проход + Не проход | шт. | 1 | 1
РАСХОДНЫЕ МАТЕРИАЛЫ (НА 5 УЧАСТНИКОВ \ КОМАНД)
№ | Наименование позиции | Тех. описание позиции | Ед. измерения | Кол-во | Кол-во | Комментарий
1 | Не требуется
МЕБЕЛЬ (НА 5 УЧАСТНИКОВ \ КОМАНД)
№ | Наименование позиции | Тех. описание позиции | Ед. измерения | Кол-во | Кол-во | Комментарий
1 | Не требуется
СРЕДСТВА ИНДИВИДУАЛЬНОЙ ЗАЩИТЫ(НА 5 УЧАСТНИКОВ \ КОМАНД)
№ | Наименование позиции | Тех. описание позиции | Ед. измерения | Кол-во | Кол-во | Комментарий
1 | Не требуется
ДОПОЛНИТЕЛЬНЫЕ ТРЕБОВАНИЯ К ОБЕСПЕЧЕНИЮ ОБЩЕЙ РАБОЧЕЙ ПЛОЩАДКЕ КОНКУРСАНТОВ (КОММУНИКАЦИИ, ПОДКЛЮЧЕНИЯ, ОСВЕЩЕНИЕ И Т.П.)
№ | Требование (описание) |  |  |  | Комментарий
1 | Не требуется
БРИФИНГ-ЗОНА
ОБОРУДОВАНИЕ И ИНСТРУМЕНТЫ
№ | Наименование позиции | Тех. описание позиции | Ед. измерения | Кол-во | Кол-во | Комментарий
1 | Не требуется
МЕБЕЛЬ
№ | Наименование | Тех. описание или ссылка на сайт с тех. описанием позиции | Ед. измерения | Кол-во | Кол-во | Комментарий
1 | Не требуется
ДОПОЛНИТЕЛЬНЫЕ ТРЕБОВАНИЯ К ОБЕСПЕЧЕНИЮ БРИФИНГ-ЗОНЫ (КОММУНИКАЦИИ, ПОДКЛЮЧЕНИЯ, ОСВЕЩЕНИЕ И Т.П.)
№ | Требование (описание) |  |  |  | Комментарий
1 | Не требуется
КОМНАТА ЭКСПЕРТОВ и Главного эксперта
ОБОРУДОВАНИЕ И ИНСТРУМЕНТЫ
№ | Наименование | Тех. описание или ссылка на сайт с тех. описанием позиции | Ед. измерения | Кол-во | Кол-во | Комментарий
1 | Акустическая система (микрофон, колонка, усилитель) | На усмотрение организатора | шт. | 1 | 1
2 | Проектор | На усмотрение организатора | шт. | 1 | 1
3 | Экран для проектора | На усмотрение организатора | шт. | 1 | 1
4 | Компьютер | На усмотрение организатора | шт. | 1 | 1
5 | Клавиатура | На усмотрение организатора | шт. | 1 | 1
6 | Мышка для компьютера | На усмотрение организатора | шт. | 1 | 1
7 | Коврик для мыши | На усмотрение организатора | шт. | 1 | 1
МЕБЕЛЬ
№ | Наименование | Тех. описание или ссылка на сайт с тех. описанием позиции | Ед. измерения | Кол-во | Кол-во | Комментарий
1 | Стол | На усмотрение организатора | шт. | 10 | 10 | Рассчитывается исходя из количества участников и экспертов
2 | Стул | На усмотрение организатора | шт. | 10 | 10 | Рассчитывается исходя из количества участников и экспертов
3 | Вешалка | На усмотрение организатора | шт. | 5 | 5
4 | Урна под мусор (большая) | На усмотрение организатора | шт. | 1 | 1
5 | Кулер с водой | На усмотрение организатора | шт. | 1 | 1 | Рассчитывается исходя из количества участников и экспертов
ДОПОЛНИТЕЛЬНЫЕ ТРЕБОВАНИЯ К ОБЕСПЕЧЕНИЮ КОМНАТЫ ЭКСПЕРТОВ (КОММУНИКАЦИИ, ПОДКЛЮЧЕНИЯ, ОСВЕЩЕНИЕ И Т.П.)
№ | Требование (описание) |  |  |  | Комментарий
1 | Подключение компьютера к проводному интернету
2 | Электричество 220 Вольт (2 кВт)
Место главного эксперта
ОБОРУДОВАНИЕ И ИНСТРУМЕНТЫ
№ | Наименование | Тех. описание или ссылка на сайт с тех. описанием позиции | Ед. измерения | Кол-во | Кол-во | Комментарий
1 | Компьютер с выходом в интернет | На усмотрение организатора | шт. | 1 | 1
2 | Клавиатура | На усмотрение организатора | шт. | 1 | 1
3 | Мышка для компьютера | На усмотрение организатора | шт. | 1 | 1
4 | Коврик для мыши | На усмотрение организатора | шт. | 1 | 1
5 | USB Флешкарта | 2-4 гб. | шт. | 1 | 1
6 | Принтер А3 + А4 | Печать А3 и А4 формата | шт. | 1 | 1
МЕБЕЛЬ
№ | Наименование | Тех. описание или ссылка на сайт с тех. описанием позиции | Ед. измерения | Кол-во | Кол-во | Комментарий
1 | Стол | На усмотрение организатора | шт. | 2 | 2
2 | Стул | На усмотрение организатора | шт. | 1 | 1
ДОПОЛНИТЕЛЬНЫЕ ТРЕБОВАНИЯ К ОБЕСПЕЧЕНИЮ КОМНАТЫ ГЛАВНОГО ЭКСПЕРТА (КОММУНИКАЦИИ, ПОДКЛЮЧЕНИЯ, ОСВЕЩЕНИЕ И Т.П.)
№ | Требование (описание) |  |  |  | Комментарий
1 | Электричество 220 Вольт (2 кВт)
КОМНАТА КОНКУРСАНТОВ
ОБОРУДОВАНИЕ И ИНСТРУМЕНТЫ
№ | Наименование | Тех. описание или ссылка на сайт с тех. описанием позиции | Ед. измерения | Кол-во | Кол-во | Комментарий
1 | Не требуется
МЕБЕЛЬ
№ | Наименование | Тех. описание или ссылка на сайт с тех. описанием позиции | Ед. измерения | Кол-во | Кол-во | Комментарий
1 | Вешалка | на усмотрение организатора | шт. | 5 | 5
2 | Стол | на усмотрение организатора | шт. | 5 | 5
3 | Стул | на усмотрение организатора | шт. | 5 | 5
ДОПОЛНИТЕЛЬНЫЕ ТРЕБОВАНИЯ К ОБЕСПЕЧЕНИЮ КОМНАТЫ КОНКУРСАНТОВ (КОММУНИКАЦИИ, ПОДКЛЮЧЕНИЯ, ОСВЕЩЕНИЕ И Т.П.)
№ | Требование (описание) |  |  |  | Комментарий
1 | Не требуется |  |  |  | -
СКЛАД
ОБОРУДОВАНИЕ И ИНСТРУМЕНТЫ
№ | Наименование | Тех. описание или ссылка на сайт с тех. описанием позиции | Ед. измерения | Кол-во | Кол-во | Комментарий
1 | Огнетушитель ОУ-3 | На усмотрение организатора | шт. | 2 | 2
2 | Стеллаж глубиной 500-650мм с полками | С железным основанием | шт. | 5 | 5 | Для хранения деталей
3 | Аптечка | На усмотрение организатора | шт. | 1 | 1
МЕБЕЛЬ
№ | Наименование | Тех. описание или ссылка на сайт с тех. описанием позиции | Ед. измерения | Кол-во | Кол-во | Комментарий
1 | Не требуется
ДОПОЛНИТЕЛЬНЫЕ ТРЕБОВАНИЯ К ОБЕСПЕЧЕНИЮ СКЛАДА (КОММУНИКАЦИИ, ПОДКЛЮЧЕНИЯ, ОСВЕЩЕНИЕ И Т.П.)
№ | Требование (описание) |  |  |  | Комментарий
1 | Не требуется
КАНЦЕЛЯРИЯ НА КОМПЕТЕНЦИЮ (НА ВСЕХ УЧАСТНИКОВ И ЭКСПЕРТОВ)
№ | Наименование | Тех. описание или ссылка на сайт с тех. описанием позиции | Ед. измерения | Кол-во | Кол-во | Комментарий
1 | Скотч (широкий) | на усмотрение организатора | шт. | 1 | 1
2 | Файлы А4 | на усмотрение организатора | пачка | 2 | 2
3 | Бумага А4 | на усмотрение организатора | пачка | 2 | 2
4 | Бумага А3 | на усмотрение организатора | шт. | 10 | 10
5 | Ручки шариковые | Синего цвета | шт. | 20 | 20
6 | Линейка (30см) | На усмотрение организатора | шт. | 2 | 2
7 | Степлер + скобы | На усмотрение организатора | шт. | 1 | 1
8 | Перманентные Маркеры набор из 5 штук | По металлу + пластик | шт. | 1 | 1
9 | Ножницы | На усмотрение организатора | шт. | 1 | 1
10 | Канцелярский нож | На усмотрение организатора | шт. | 1 | 1
"ТУЛБОКС" РЕКОМЕНДОВАННЫЙ ИНСТРУМЕНТ И ПРИНАДЛЕЖНОСТИ, КОТОРЫЕ ДОЛЖНА ПРИВЕЗТИ С СОБОЙ КОМАНДА (если применимо)
№ | Наименование | Тех. описание или ссылка на сайт с тех. описанием позиции | Ед. измерения | Кол-во | Кол-во | Комментарий
1 | НЕТ ОБЯЗАТЕЛЬНОГО ТУЛБОКСА
| Глав. Эксперт __________________________________________________________________________ |  | _________________________________________________________
| (ФИО) |  | (подпись) (дата)
| Тех. эксперт __________________________________________________________________________ |  | _________________________________________________________
| (ФИО) |  | (подпись) (дата)