## Старшие
ЧЕМПИОНАТ |  | Региональный Чемпионат 2021-2022
Сроки проведения |  | 24.02.2022 - 28.02.2022
Место проведения |  | Ростовская область, г. Волгодонск, ГБПОУ РО " Волгодонский техникум металлообработки и машиностроения", ул. Энтузиастов д.7
НАИМЕНОВАНИЕ КОМПЕТЕНЦИИ |  | Промышленная механика и монтаж
Главный эксперт |  | Иванов Андрей Александрович
Заместитель Главного эксперта
Технический эксперт
Эксперт по CIS
Количество экспертов (в том числе с главным и заместителем)
Количество конкурсантов (команд) |  | 6 конкурсантов
Количество рабочих мест |  | 6
Общая площадь застройки компетенции
ОБЩАЯ РАБОЧАЯ ПЛОЩАДКА КОНКУРСАНТОВ
Зона слесарных работ
ОБОРУДОВАНИЕ И ИНСТРУМЕНТЫ (НА ВСЕХ КОНКУРСАНТОВ \ КОМАНД)
№ | Наименование позиции | Тех. описание позиции | Ед. измерения | Кол-во | Комментарий
1 | Верстак с слесарными тисками 200 мм | (ШхГхВ) 1500х700х840 или аналог ( указать конкретные параметры тисков) | шт | 2
2 | Станок точильно-шлифовальный ТШ 3.25 | Мощность 3 кВт, напряжение сети 380 В, местное освещение напряжением 12 В | шт | 1
3 | Сверлильный станок BY-3220PC/400 | Максимальный диаметр зажима для сверл- 32 мм. Мощность 1500 Вт | шт | 1
4 | Сверлильный станок | Максимальный диаметр зажима для сверл, мм16 мм. Мощность 750 Вт | шт | 1
РАСХОДНЫЕ МАТЕРИАЛЫ (НА ВСЕХ КОНКУРСАНТОВ \ КОМАНД)
№ | Наименование позиции | Тех. описание позиции | Ед. измерения | Кол-во | Комментарий
1 | Швеллер 6П | ГОСТ 8240-97 | м | 12
2 | Уголок 30*30*3 | Ст3 | м | 12
3 | Подшипниковый узел | UCP204 | шт | 36
4 | Круг диаметр 40 мм | Ст45 | м | 6
5 | Лист 5мм 30*30*5 | Ст3 | шт | 24
6 | Болт с полной резьбой | М27*180 или М24*180 | шт | 6
7 | Гайка | М27 или М24 (зависит от болта) | шт | 6
8 | Подшипник упорный шариковый одинарный | 1008902 | шт | 6
9 | Шайба 12 | ГОСТ 11648-75 | шт | 6
10 | Шайба А14.37 | ГОСТ 11371-78 | шт | 6
11 | Болт М10*32 | ГОСТ 15559-70 | шт | 72
12 | Шайба 10Л | ГОСТ 6402-70 | шт | 72
13 | Шайба А10.37 | ГОСТ 10450-78 | шт | 96
14 | Гайка М10 | ГОСТ 15522-70 | шт | 24
МЕБЕЛЬ И ФУРНИТУРА (НА ВСЕХ КОНКУРСАНТОВ, ЭКСПЕРТОВ)
№ | Наименование | Тех. описание позиции | Ед. измерения | Кол-во | Комментарий
1 | Стол | не менее (ШхГхВ) 1000х700х780 | шт | 2
Зона сварочных работ
ОБОРУДОВАНИЕ И ИНСТРУМЕНТЫ (НА ВСЕХ КОНКУРСАНТОВ \ КОМАНД)
№ | Наименование позиции | Тех. описание позиции | Ед. измерения | Кол-во | Комментарий
1 | Сварочный аппарат полуавтоматический сварки. Инверторный источник питания для механизированной сварки KEMPPI KEMPACT 253 R | Критически важные характеристики позиции отсутствуют | шт | 2
2 | Сварочные шторы | По ширине сварочной кабины | шт | 2
3 | УШМ 125 мм | Критически важные характеристики позиции отсутствуют | шт | 2
4 | Угломер | УН 1005, 127 универсальный | шт | 2
5 | Регулятор для углекислоты и аргона Редуктор У-30/АР-40-КР1-М (1 ротаметр) | Входное соединение G3/4, Выходное соединение М16х1.5; 6.3 мм; 9 мм; Ниппель универсальный Ø6,3/9 мм | шт | 2
6 | Сварочный стол с набором струбцин (180 град) | Размер стола не менее 800 х 800 мм, струбцин не менее 5 шт | шт | 2
7 | Вытяжное устройство (стационарное или мобильное) | Макс. Расход воздуха не менее 1000 м3/ч | шт | 2
8 | Лентопильный станок VISPROM PPK-255B | Возможность резки заготовк под углом 45 и 90 град, мощность двигателя 1,5 кВт | шт | 1
9 | Ленточнопильный станок VISPROM PPK-230B | Возможность резки заготовк под углом 45 и 90 град, мощность двигателя 1,1 кВт | шт
10 | Верстак с металлической столешницей | не менее 800х800х700 | шт | 2
РАСХОДНЫЕ МАТЕРИАЛЫ (НА ВСЕХ КОНКУРСАНТОВ \ КОМАНД)
№ | Наименование позиции | Тех. описание позиции | Ед. измерения | Кол-во | Комментарий
1 | Баллон с газовой смесью | Баллон 40л, сместь сварочная К18 или К20, с резьбой G3/4 | шт | 2
2 | Сварочная проволока | Диаметр 0,8 мм, не менее 5 кг, Св-08Г2С-О | шт | 2
3 | Контактный наконечник 0,8 мм | От производителя сварочного аппарата KEMPPI KEMPACT 253 R | шт | 20
4 | Сварочное сопло | От производителя сварочного аппарата KEMPPI KEMPACT 253 R | шт | 20
5 | Хомут червячный | Червячный, металлический 10-16мм | шт | 4
6 | Диск отрезной | Посадочный диаметр 22.5, толщина 1мм, диаметр 125 мм | шт | 6
7 | Диск шлифовальный | Посадочный диаметр 22.5, толщина не менее 6 мм, диаметр 125 мм | шт | 6
8 | Ленточное полотно для лентопильного станка | в соответствии с оборудованием | шт | 2
СРЕДСТВА ИНДИВИДУАЛЬНОЙ ЗАЩИТЫ (НА ВСЕХ КОНКУРСАНТОВ \ КОМАНД)
№ | Наименование позиции | Тех. описание позиции | Ед. измерения | Кол-во | Комментарий
1 | Респиратор | 3М™ Aura 9300+ или аналог | шт | 6
ДОПОЛНИТЕЛЬНЫЕ ТРЕБОВАНИЯ К ОБЕСПЕЧЕНИЮ ОБЩЕЙ РАБОЧЕЙ ПЛОЩАДКЕ КОНКУРСАНТОВ (КОММУНИКАЦИИ, ПОДКЛЮЧЕНИЯ, ОСВЕЩЕНИЕ И Т.П.)
№ | Требование (описание) |  |  | Комментарий
1 | Питание сварочного аппарата станка 220В или 380В (в зависимости от сварочного аппарата), 5кВт
2 | Освещение не менее 350 лк
Зона фрезерных работ
ОБОРУДОВАНИЕ И ИНСТРУМЕНТЫ (НА ВСЕХ КОНКУРСАНТОВ \ КОМАНД)
№ | Наименование позиции | Тех. описание позиции | Ед. измерения | Кол-во | Комментарий
1 | Вертикально-фрезерный станок 6Т12 | 1 шт., мощность шпинделя - 7,5 кВт, размер рабочей зоны - 1250 *320 мм, наличие набора цанговых патронов 3 - 16 мм, наличие тисков (максимальное расстояние между губками тисков не менее 125 мм) с зажимными болтами и сухарями, комплект прихватов для крепления на рабочем столе, цангодержатели (не менее 3 шт.), цена деления лимбов не более 0,05 мм, Т-образные пазы 16мм, размер шпинделя ISO 50 | шт | 2
2 | Набор параллельн. подкладок (8 пар) | Твёрдость: 60 HRC.Попарно точно шлифованные. | шт | 2
3 | Оправка для цангового зажима ER32 | С соответствующим конусом для фрезерного станка | шт | 2
4 | Набор цанговых зажимов | ER 32; Диаметр - 5,6,8,10,12,16 мм | шт | 2
5 | Щетка-сметка | Критически важные характеристики позиции отсутствуют | шт | 2
6 | Станочные тиски 150/2 | 362110 | шт | 2
7 | Комплект зажимных инструментов Т-образного паза 16 мм | Критически важные характеристики позиции отсутствуют | шт | 2
8 | Стойка индикаторная магнитная | Критически важные характеристики позиции отсутствуют | шт | 1
9 | Индикатор часового типа | ИЧ-10 с ценой деления 0.01 мм | шт | 1
10 | Плита поверочная | чугунная или гранитная, не менее 300*300 | шт | 1
11 | Штангенрейсмас | высота не менее 200мм, аналоговый или цифровой | шт | 1
РАСХОДНЫЕ МАТЕРИАЛЫ (НА ВСЕХ КОНКУРСАНТОВ \ КОМАНД)
№ | Наименование позиции | Тех. описание позиции | Ед. измерения | Кол-во | Комментарий
1 | Смазочно-охлаждающая жидкость, 20л | Критически важные характеристики позиции отсутствуют | шт | 1 | можно и без СОЖ
2 | Ведро оцинкованное 15л | Критически важные характеристики позиции отсутствуют | шт | 1 | если СОЖ не применяется, то и ведро не нужно
МЕБЕЛЬ И ФУРНИТУРА (НА ВСЕХ КОНКУРСАНТОВ, ЭКСПЕРТОВ)
№ | Наименование | Тех. описание позиции | Ед. измерения | Кол-во | Комментарий
1 | Открытая инструментальная тележка | Высота 800мм, ширина 600мм | шт | 2
2 | Верстак(стол) для установки поверочной плиты и штангенрейсмаса | Критически важные характеристики позиции отсутствуют | шт | 1
СРЕДСТВА ИНДИВИДУАЛЬНОЙ ЗАЩИТЫ (НА ВСЕХ КОНКУРСАНТОВ \ КОМАНД)
№ | Наименование позиции | Тех. описание позиции | Ед. измерения | Кол-во | Комментарий
1 | Защитные очки | Критически важные характеристики позиции отсутствуют | шт | 6
ДОПОЛНИТЕЛЬНЫЕ ТРЕБОВАНИЯ К ОБЕСПЕЧЕНИЮ ОБЩЕЙ РАБОЧЕЙ ПЛОЩАДКЕ КОНКУРСАНТОВ (КОММУНИКАЦИИ, ПОДКЛЮЧЕНИЯ, ОСВЕЩЕНИЕ И Т.П.)
№ | Требование (описание) |  |  | Комментарий
1 | Питание фрезерного станка 380В, 7,5 кВт
Зона токарной обработки
ОБОРУДОВАНИЕ И ИНСТРУМЕНТЫ (НА ВСЕХ КОНКУРСАНТОВ \ КОМАНД)
№ | Наименование позиции | Тех. описание позиции | Ед. измерения | Кол-во | Комментарий
1 | Станок токарно-винторезный | наибольшая длина обрабатываемой детали - не менее 500 мм, наибольший диаметр обработки над суппортом - не менее 150 мм, возможность нарезания резьбы, максимальная скорость вращения шпинделя не менее 2000 об/мин, станочный светильник, комплект обслуживающего инструмента, защитный экран, наличие насоса СОЖ | шт | 2
2 | Сверлильный патрон с конусом MT-3 с ключем | 3-16 мм | шт | 2
3 | Центр вращающийся КМ3 | Критически важные характеристики позиции отсутствуют | шт | 2
4 | Щетка-сметка | Критически важные характеристики позиции отсутствуют | шт | 2
5 | Емкость для сбора стружки | Критически важные характеристики позиции отсутствуют | шт | 2
6 | Крючок для сбора стружки | Критически важные характеристики позиции отсутствуют | шт | 2
РАСХОДНЫЕ МАТЕРИАЛЫ (НА ВСЕХ КОНКУРСАНТОВ \ КОМАНД)
№ | Наименование позиции | Тех. описание позиции | Ед. измерения | Кол-во | Комментарий
1 | Смазочно-охлаждающая жидкость, 20л | Критически важные характеристики позиции отсутствуют | шт | 1
2 | Ведро оцинкованное 15л | Критически важные характеристики позиции отсутствуют | шт | 1
МЕБЕЛЬ И ФУРНИТУРА (НА ВСЕХ КОНКУРСАНТОВ, ЭКСПЕРТОВ)
№ | Наименование | Тех. описание позиции | Ед. измерения | Кол-во | Комментарий
1 | Открытая инструментальная тележка | Высота не менее 800мм, ширина не менее 600мм | шт | 2
2 | Верстак(стол) | для установки поверочной плиты и штангенрейсмаса | шт | 1
СРЕДСТВА ИНДИВИДУАЛЬНОЙ ЗАЩИТЫ (НА ВСЕХ КОНКУРСАНТОВ \ КОМАНД)
№ | Наименование позиции | Тех. описание позиции | Ед. измерения | Кол-во | Комментарий
1 | Защитные очки | Критически важные характеристики позиции отсутствуют | шт | 6
|  | Концевой выключатель, электрический, правый | 1
|  | Датчик положения, оптический, M12 | 1
|  | Датчик положения, электронный, с креплением для цилиндра | 2
КОМНАТА ЭКСПЕРТОВ
ОБОРУДОВАНИЕ И ИНСТРУМЕНТЫ (НА 1 ЭКСПЕРТА) |  |  |  | ОБОРУДОВАНИЕ И ИНСТРУМЕНТЫ (НА ВСЕХ ЭКСПЕРТОВ)
№ | Наименование | Тех. описание позиции | Ед. измерения | Кол-во | Комментарий
1 | Ноутбук MSI MegaBook GF Thin 9RCX (MS-16R3) | Диагональ 15,6", QuadCore Intel Corei5-9300H 4100Мг, 8Гб DDR4, 240 SSD Kingston | шт | 1
2 | Мышь | Критически важные характеристики позиции отсутствуют | шт | 1
3 | МФУ Canon i-sensys MF3010 | A4, 20 стр / мин, 512Mb, лазерное МФУ, факс, DADF, двустор. печать, USB 2.0, сетевой | шт | 1
4 | Проектор EPSON EB-E001 | Мощность лампы не менее 200 Вт, Яркость не менее 2000 лм, Диагоноль изображения не менее 1,5 метров. | шт | 1
5 | Экран для проектора | Диагонь не менее 1,8м | шт | 1
6 | Пилот, 6 розеток | На усмотрение организаторов | шт | 1
МЕБЕЛЬ И ФУРНИТУРА (НА 1 ЭКСПЕРТА) |  |  |  | РАСХОДНЫЕ МАТЕРИАЛЫ (НА ВСЕХ ЭКСПЕРТОВ)
№ | Наименование | Тех. описание позиции | Ед. измерения | Кол-во | Комментарий
1 | Стол | не менее (ШхГхВ) 1200х700х780 | шт | 4
2 | Стул | Критически важные характеристики позиции отсутствуют | шт | 10
3 | Ведро мусорное | Критически важные характеристики позиции отсутствуют | шт | 1
ДОПОЛНИТЕЛЬНЫЕ ТРЕБОВАНИЯ К ОБЕСПЕЧЕНИЮ КОМНАТЫ ЭКСПЕРТОВ (КОММУНИКАЦИИ, ПОДКЛЮЧЕНИЯ, ОСВЕЩЕНИЕ И Т.П.)
№ | Требование (описание) |  |  | Комментарий
1 | Электричество: 2 розетки по 220 Вольт (по 2 кВт на каждую)
2 | Комната должна закрываться на ключ
КОМНАТА КОНКУРСАНТОВ
МЕБЕЛЬ И ФУРНИТУРА (НА ВСЕХ КОНКУРСАНТОВ)
№ | Наименование | Тех. описание позиции | Ед. измерения | Кол-во | Комментарий
1 | Стол - тип 3 | не более (ШхГхВ) 1350х700х780 | шт | 8
2 | Стул - тип 1 | Критически важные характеристики позиции отсутствуют | шт | 8
3 | Вешалка | Штанга на колесах, с крючками (не менее 12 крючков) | шт | 1
4 | Ведро мусорное | Критически важные характеристики позиции отсутствуют | шт | 1
ДОПОЛНИТЕЛЬНЫЕ ТРЕБОВАНИЯ К ОБЕСПЕЧЕНИЮ КОМНАТЫ КОНКУРСАНТОВ (КОММУНИКАЦИИ, ПОДКЛЮЧЕНИЯ, ОСВЕЩЕНИЕ И Т.П.)
№ | Требование (описание) |  |  | Комментарий
1 | Электричество: 2 розетки на 220 Вольт (2 кВт) |  |  | -
2 | Комната должна закрываться на ключ
КАНЦЕЛЯРИЯ НА КОМПЕТЕНЦИЮ (НА ВСЕХ КОНКУРСАНТОВ, ЭКСПЕРТОВ)
№ | Наименование | Тех. описание позиции | Ед. измерения | Кол-во | Комментарий
1 | Бумага А4 | Критически важные характеристики позиции отсутствуют | пачка 500 листов | 4
2 | Скотч малярный | Критически важные характеристики позиции отсутствуют | м | 10
3 | Скотч двусторонний | Критически важные характеристики позиции отсутствуют | м | 10
4 | Ручка шариковая | Критически важные характеристики позиции отсутствуют | шт | 50
5 | Степлер со сккобами | Критически важные характеристики позиции отсутствуют | шт | 2
6 | Скрепки канцелярские | Критически важные характеристики позиции отсутствуют | упак | 1
7 | Файлы А4 | Критически важные характеристики позиции отсутствуют | упак | 1
8 | Маркер черный | Критически важные характеристики позиции отсутствуют | шт | 2
9 | Планшет А4 с зажимом | Критически важные характеристики позиции отсутствуют | шт | 10
10 | Нож канцелярский | Критически важные характеристики позиции отсутствуют | шт | 2
"ТУЛБОКС" РЕКОМЕНДОВАННЫЙ ИНСТРУМЕНТ И ПРИНАДЛЕЖНОСТИ, КОТОРЫЕ ДОЛЖНА ПРИВЕЗТИ С СОБОЙ КОМАНДА (если применимо)
НА 1 КОНКУРСАНТА \ КОМАНДУ |  |  |  | НА ВСЕХ КОНКУРСАНТОВ \ КОМАНД
№ | Наименование | Тех. описание позиции | Ед. измерения | Кол-во | Комментарий
1 | Токарные державки 16х16, 20х20 или резцы | В соответствии с конкурсным заданием | шт | 4
2 | Пластины к токарным державкам | В соответствии с конкурсным заданием | шт | 4
3 | Державка канавочная 2мм | В соответствии с конкурсным заданием | шт | 2
4 | Съемник стопорных колец | В соответствии с конкурсным заданием | шт | 2
5 | Втулки переходные КМ3/КМ2, КМ3/КМ1 | В соответствии с конкурсным заданием | шт | 3
6 | Сверлильный патрон для токарного | В соответствии с конкурсным заданием | шт | 1
7 | Центр вращающийся | В соответствии с конкурсным заданием | шт | 1
8 | Центровочное сверло | В соответствии с конкурсным заданием | шт | 2
9 | Зенкер 16 мм | В соответствии с конкурсным заданием | шт | 1
10 | Набор сверел с шагом 0,5мм (от 4 до 13 мм) | В соответствии с конкурсным заданием | шт | 1
11 | Коронка по металлу 16 мм с адаптером | В соответствии с конкурсным заданием | шт | 1
12 | Коронка по металлу 30 мм с адаптером | В соответствии с конкурсным заданием | шт | 1
13 | Набор напильников (макс 6 шт.) | В соответствии с конкурсным заданием | шт | 1
14 | Набор гаечных ключей или набор инструментов | В соответствии с конкурсным заданием | шт | 1
15 | Набор шестигранников | В соответствии с конкурсным заданием | шт | 1
16 | Молоток слесарный | В соответствии с конкурсным заданием | шт | 1
17 | Набор метчиков М5х0,8/ М6х1/ М8х1,25/ М8х1/М10х1,25 | В соответствии с конкурсным заданием | шт | 2
18 | Фреза концевая 16, 12, 10, 8 мм | В соответствии с конкурсным заданием | шт | 4
19 | Микрометр 0-25 | В соответствии с конкурсным заданием | шт | 1
20 | Микрометр 25-50 | В соответствии с конкурсным заданием | шт | 1
21 | Цифровой штангенциркуль 0-150, 0-300 | В соответствии с конкурсным заданием | шт | 2
22 | Маркер перманентный | В соответствии с конкурсным заданием | шт | 1
23 | Чертилка | В соответствии с конкурсным заданием | шт | 1
24 | Рулетка 2 или 5м | В соответствии с конкурсным заданием | шт | 1
25 | Слесарная линейка 300 мм или 500 мм | В соответствии с конкурсным заданием | шт | 1
26 | Кернер (ручное/автоматическое) | В соответствии с конкурсным заданием | шт | 1
27 | Защитные очки, беруши | В соответствии с конкурсным заданием | шт | 2
28 | Сварочная маска | В соответствии с конкурсным заданием | шт | 1
29 | Сварочный костюм (фартук) | В соответствии с конкурсным заданием | шт | 1
30 | WD-40 | В соответствии с конкурсным заданием | шт | 1
31 | Сварочные перчатки | В соответствии с конкурсным заданием | шт | 1
32 | Металлическая щетка | В соответствии с конкурсным заданием | шт | 1
33 | Угольник поверочный | В соответствии с конкурсным заданием | шт | 1
34 | Шуруповерт аккумуляторный | В соответствии с конкурсным заданием | шт | 1
35 | УШМ с отрезными и лепестковыми дисками | В соответствии с конкурсным заданием | шт | 1
36 | Угломер | В соответствии с конкурсным заданием | шт | 1
37 | Магнитный уголок для сварки | В соответствии с конкурсным заданием | шт | 1
38 | Ролик накатной с державкой | В соответствии с конкурсным заданием | шт | 1
39 | Калькулятор | В соответствии с конкурсным заданием | шт | 1
40 | Дрель | В соответствии с конкурсным заданием | шт | 1
41 | Набор шаберов | В соответствии с конкурсным заданием | шт | 1
42 | Щетка металлическая для УШМ | В соответствии с конкурсным заданием | шт | 1
43 | Щетка-чашечная | В соответствии с конкурсным заданием | шт | 1
44 | Секундомер/таймер | В соответствии с конкурсным заданием | шт | 1
45 | Калибры | В соответствии с конкурсным заданием | шт | 1
46 | Концевые меры длины | В соответствии с конкурсным заданием | шт | 1
47 | Набор надфилей | В соответствии с конкурсным заданием | шт | 1
48 | Наждачная бумага | В соответствии с конкурсным заданием | шт | 1
49 | Скотч малярный | В соответствии с конкурсным заданием | шт | 1
50 | Магниты | В соответствии с конкурсным заданием | шт | 1
51 | Краска разметочная | В соответствии с конкурсным заданием | шт | 1
52 | Струбцины зажимные | В соответствии с конкурсным заданием | шт | 2
53 | Цанговый патрон с набором цанг | В соответствии с конкурсным заданием | шт | 1
54 | Параллельные пластины | В соответствии с конкурсным заданием | шт | 1
55 | Набор щупов | В соответствии с конкурсным заданием | шт | 1
58 | Различные корончатые сверла | В соответствии с конкурсным заданием | шт | 3
59 | Ступенчатое сверло | В соответствии с конкурсным заданием | шт | 1
| Глав. Эксперт __________________________________________________________________________ |  | _________________________________________________________
| (ФИО) |  | (подпись) (дата)
| Тех. эксперт __________________________________________________________________________ |  | _________________________________________________________
| (ФИО) |  | (подпись) (дата)